## iBolit_main
Reference | Quantity | Value | Footprint | Datasheet
AR1 AR2 AR3 AR4 | 4 | R_Network08 | Resistor_THT:R_Array_SIP9 | http://www.vishay.com/docs/31509/csc.pdf
AR5 AR6 AR7 AR8 | 4 | R_Network04 | Resistor_THT:R_Array_SIP5 | http://www.vishay.com/docs/31509/csc.pdf
C1 C2 C3 C4 | 4 | 100nF | Capacitor_THT:C_Disc_D3.0mm_W1.6mm_P2.50mm
C5 | 1 | 47uF/10v | Capacitor_THT:CP_Radial_D6.3mm_P2.50mm
CN1 | 1 | SLOTCONN | iBolit_main:MSX_SLOT_CON
CN2 | 1 | SLOTPLACEHOLDER | iBolit_main:MSX_SLOT_PLP
DZ1 | 1 | 5.1v/1A | Diode_THT:D_DO-41_SOD81_P10.16mm_Horizontal
F1 F2 | 2 | 0.5A | Capacitor_THT:C_Disc_D5.0mm_W2.5mm_P5.00mm
F3 F4 | 2 | 50mA | Capacitor_THT:C_Disc_D5.0mm_W2.5mm_P5.00mm
IC1 IC2 IC3 IC4 | 4 | GAL22V10 | MSXmakers:DIP-24c_W7.62mm_LongPads
J2 | 1 | StopNgo | Connector_PinHeader_2.54mm:PinHeader_2x04_P2.54mm_Horizontal
JP1 | 1 | JP5Q_CUSTOM | Connector_PinSocket_2.54mm:PinSocket_2x05_P2.54mm_Horizontal
LB1 | 1 | LEDBLOCK10 | Display:HDSP-4832
LB2 LB3 | 2 | LEDBLOCK10 | Display:HDSP-4830
LB4 | 1 | LEDBLOCK10 | Display:HDSP-4850
LED1 | 1 | LED5MM | LED_THT:LED_Rectangular_W3.9mm_H1.8mm
R2 | 1 | 1k | Resistor_THT:R_Axial_DIN0204_L3.6mm_D1.6mm_P7.62mm_Horizontal
SJ1 | 1 | SJ | Connector_PinHeader_2.54mm:PinHeader_1x02_P2.54mm_Horizontal